## Original 118 bus system
BUS DATA | [5 empty] | BRANCH DATA
Bus number | Demand (MW) | Minimum generation limit (MW) | Maximum generation limit (MW) | Area | Optimal generation dispatch from the BTTA model (MW) | Bus in | Bus out | R (p.u.) | X (p.u.) | B shunt (p.u.) | Cost ($) | Capacity (MW)
1 | 51 | - | - | 1 | - | 1 | 2 | 0.0303 | 0.0999 | 0.0254 | 699.3 | 70
2 | 20 | - | - | 1 | - | 1 | 3 | 0.0129 | 0.0424 | 0.01082 | 296.8 | 70
3 | 39 | - | - | 1 | - | 4 | 5 | 0.00176 | 0.00798 | 0.0021 | 159.6 | 200
4 | 39 | - | - | 1 | - | 3 | 5 | 0.0241 | 0.108 | 0.0284 | 1890 | 175
5 | - | - | - | 1 | - | 5 | 6 | 0.0119 | 0.054 | 0.01426 | 945 | 175
6 | 52 | - | - | 1 | - | 6 | 7 | 0.00459 | 0.0208 | 0.0055 | 145.6 | 70
7 | 19 | - | - | 1 | - | 8 | 9 | 0.00244 | 0.0305 | 1.162 | 5032.5 | 550
8 | 28 | - | - | 1 | - | 8 | 5 | 0 | 0.0267 | 0 | 4005 | 500
9 | - | - | - | 1 | - | 9 | 10 | 0.00258 | 0.0322 | 1.23 | 5313 | 550
10 | - | 55 | 550 | 1 | 550 | 4 | 11 | 0.0209 | 0.0688 | 0.01748 | 1204 | 175
11 | 70 | - | - | 1 | - | 5 | 11 | 0.0203 | 0.0682 | 0.01738 | 1193.5 | 175
12 | - | 13.8 | 138 | 1 | 25.38 | 11 | 12 | 0.00595 | 0.0196 | 0.00502 | 137.2 | 70
13 | 34 | - | - | 1 | - | 2 | 12 | 0.0187 | 0.0616 | 0.01572 | 431.2 | 70
14 | 14 | - | - | 1 | - | 3 | 12 | 0.0484 | 0.16 | 0.0406 | 1120 | 70
15 | 90 | - | - | 1 | - | 7 | 12 | 0.00862 | 0.034 | 0.00874 | 238 | 70
16 | 25 | - | - | 1 | - | 11 | 13 | 0.02225 | 0.0731 | 0.01876 | 511.7 | 70
17 | 11 | - | - | 1 | - | 12 | 14 | 0.0215 | 0.0707 | 0.01816 | 494.9 | 70
18 | 60 | - | - | 1 | - | 13 | 15 | 0.0744 | 0.2444 | 0.06268 | 1710.8 | 70
19 | 45 | - | - | 1 | - | 14 | 15 | 0.0595 | 0.195 | 0.0502 | 1365 | 70
20 | 18 | - | - | 1 | - | 12 | 16 | 0.0212 | 0.0834 | 0.0214 | 583.8 | 70
21 | 14 | - | - | 1 | - | 15 | 17 | 0.0132 | 0.0437 | 0.0444 | 874 | 200
22 | 10 | - | - | 1 | - | 16 | 17 | 0.0454 | 0.1801 | 0.0466 | 1260.7 | 70
23 | 7 | - | - | 1 | - | 17 | 18 | 0.0123 | 0.0505 | 0.01298 | 883.75 | 175
24 | 13 | - | - | 1 | - | 18 | 19 | 0.01119 | 0.0493 | 0.01142 | 345.1 | 70
25 | - | 32 | 320 | 1 | 150.32 | 19 | 20 | 0.0252 | 0.117 | 0.0298 | 819 | 70
26 | - | 41.4 | 414 | 1 | 404.03 | 15 | 19 | 0.012 | 0.0394 | 0.0101 | 275.8 | 70
27 | 71 | - | - | 1 | - | 20 | 21 | 0.0183 | 0.0849 | 0.0216 | 594.3 | 70
28 | 17 | - | - | 1 | - | 21 | 22 | 0.0209 | 0.097 | 0.0246 | 679 | 70
29 | 24 | - | - | 1 | - | 22 | 23 | 0.0342 | 0.159 | 0.0404 | 1113 | 70
30 | - | - | - | 1 | - | 23 | 24 | 0.0135 | 0.0492 | 0.0498 | 861 | 175
31 | - | 6.4 | 64 | 1 | 23.2 | 23 | 25 | 0.0156 | 0.08 | 0.0864 | 7200 | 300
32 | 59 | - | - | 1 | - | 26 | 25 | 0 | 0.0382 | 0 | 764 | 200
33 | 23 | - | - | 1 | - | 25 | 27 | 0.0318 | 0.163 | 0.1764 | 3260 | 200
34 | 59 | - | - | 2 | - | 27 | 28 | 0.01913 | 0.0855 | 0.0216 | 598.5 | 70
35 | 33 | - | - | 2 | - | 28 | 29 | 0.0237 | 0.0943 | 0.0238 | 660.1 | 70
36 | 31 | - | - | 2 | - | 30 | 17 | 0 | 0.0388 | 0 | 3492 | 300
37 | - | - | - | 2 | - | 8 | 30 | 0.00431 | 0.0504 | 0.514 | 882 | 175
38 | - | - | - | 2 | - | 26 | 30 | 0.00799 | 0.086 | 0.908 | 7740 | 300
39 | 27 | - | - | 2 | - | 17 | 31 | 0.0474 | 0.1563 | 0.0399 | 1094.1 | 70
40 | 66 | - | - | 2 | - | 29 | 31 | 0.0108 | 0.0331 | 0.0083 | 231.7 | 70
41 | 37 | - | - | 2 | - | 23 | 32 | 0.0317 | 0.1153 | 0.1173 | 1614.2 | 140
42 | 96 | - | - | 2 | - | 31 | 32 | 0.0298 | 0.0985 | 0.0251 | 689.5 | 70
43 | 18 | - | - | 2 | - | 27 | 32 | 0.0229 | 0.0755 | 0.01926 | 528.5 | 70
44 | 16 | - | - | 2 | - | 15 | 33 | 0.038 | 0.1244 | 0.03194 | 870.8 | 70
45 | 53 | - | - | 2 | - | 19 | 34 | 0.0752 | 0.247 | 0.0632 | 1729 | 70
46 | - | 9.1 | 91 | 2 | 9.1 | 35 | 36 | 0.00224 | 0.0102 | 0.00268 | 71.4 | 70
47 | 34 | - | - | 2 | - | 35 | 37 | 0.011 | 0.0497 | 0.01318 | 347.9 | 70
48 | 20 | - | - | 2 | - | 33 | 37 | 0.0415 | 0.142 | 0.0366 | 994 | 70
49 | - | 21.7 | 217 | 2 | 21.7 | 34 | 36 | 0.00871 | 0.0268 | 0.00568 | 187.6 | 70
50 | 17 | - | - | 2 | - | 34 | 37 | 0.00256 | 0.0094 | 0.00984 | 188 | 200
51 | 17 | - | - | 2 | - | 38 | 37 | 0 | 0.0375 | 0 | 3375 | 300
52 | 18 | - | - | 2 | - | 37 | 39 | 0.0321 | 0.106 | 0.027 | 742 | 70
53 | 23 | - | - | 2 | - | 37 | 40 | 0.0593 | 0.168 | 0.042 | 1176 | 70
54 | - | 17.925 | 179.25 | 2 | 179.25 | 30 | 38 | 0.00464 | 0.054 | 0.422 | 945 | 175
55 | 63 | - | - | 2 | - | 39 | 40 | 0.0184 | 0.0605 | 0.01552 | 423.5 | 70
56 | 84 | - | - | 2 | - | 40 | 41 | 0.0145 | 0.0487 | 0.01222 | 340.9 | 70
57 | 12 | - | - | 2 | - | 40 | 42 | 0.0555 | 0.183 | 0.0466 | 1281 | 70
58 | 12 | - | - | 2 | - | 41 | 42 | 0.041 | 0.135 | 0.0344 | 945 | 70
59 | - | 62 | 620 | 2 | 407.65 | 43 | 44 | 0.0608 | 0.2454 | 0.06068 | 1717.8 | 70
60 | 78 | - | - | 2 | - | 34 | 43 | 0.0413 | 0.1681 | 0.04226 | 1176.7 | 70
61 | - | 43.6 | 436 | 2 | 365.57 | 44 | 45 | 0.0224 | 0.0901 | 0.0224 | 630.7 | 70
62 | 77 | - | - | 2 | - | 45 | 46 | 0.04 | 0.1356 | 0.0332 | 949.2 | 70
63 | - | - | - | 2 | - | 46 | 47 | 0.038 | 0.127 | 0.0316 | 889 | 70
64 | - | - | - | 2 | - | 46 | 48 | 0.0601 | 0.189 | 0.0472 | 1323 | 70
65 | - | 49.1 | 491 | 2 | 49.1 | 47 | 49 | 0.0191 | 0.0625 | 0.01604 | 437.5 | 70
66 | - | 45.3 | 453 | 2 | 258.2 | 42 | 49 | 0.0715 | 0.323 | 0.086 | 2261 | 70
67 | 28 | - | - | 2 | - | 42 | 49 | 0.0715 | 0.323 | 0.086 | 2261 | 70
68 | - | - | - | 2 | - | 45 | 49 | 0.0684 | 0.186 | 0.0444 | 1302 | 70
69 | - | 80.52 | 805.2 | 3 | 326.83 | 48 | 49 | 0.0179 | 0.0505 | 0.01258 | 353.5 | 70
70 | 66 | - | - | 3 | - | 49 | 50 | 0.0267 | 0.0752 | 0.01874 | 526.4 | 70
71 | - | - | - | 3 | - | 49 | 51 | 0.0486 | 0.137 | 0.0342 | 959 | 70
72 | 12 | - | - | 3 | - | 51 | 52 | 0.0203 | 0.0588 | 0.01396 | 411.6 | 70
73 | 6 | - | - | 3 | - | 52 | 53 | 0.0405 | 0.1635 | 0.04058 | 1144.5 | 70
74 | 68 | - | - | 3 | - | 53 | 54 | 0.0263 | 0.122 | 0.031 | 854 | 70
75 | 47 | - | - | 3 | - | 49 | 54 | 0.073 | 0.289 | 0.0738 | 2023 | 70
76 | 68 | - | - | 3 | - | 49 | 54 | 0.0869 | 0.291 | 0.073 | 2037 | 70
77 | 61 | - | - | 3 | - | 54 | 55 | 0.0169 | 0.0707 | 0.0202 | 494.9 | 70
78 | 71 | - | - | 3 | - | 54 | 56 | 0.00275 | 0.00955 | 0.00732 | 167.125 | 175
79 | 39 | - | - | 3 | - | 55 | 56 | 0.00488 | 0.0151 | 0.00374 | 105.7 | 70
80 | - | 1.425 | 14.25 | 3 | 14.25 | 56 | 57 | 0.0343 | 0.0966 | 0.0242 | 676.2 | 70
81 | - | - | - | 3 | - | 50 | 57 | 0.0474 | 0.134 | 0.0332 | 938 | 70
82 | 54 | - | - | 4 | - | 56 | 58 | 0.0343 | 0.0966 | 0.0242 | 676.2 | 70
83 | 20 | - | - | 4 | - | 51 | 58 | 0.0255 | 0.0719 | 0.01788 | 503.3 | 70
84 | 11 | - | - | 4 | - | 54 | 59 | 0.0503 | 0.2293 | 0.0598 | 1605.1 | 70
85 | 24 | - | - | 4 | - | 56 | 59 | 0.0825 | 0.251 | 0.0569 | 1757 | 70
86 | 21 | - | - | 4 | - | 56 | 59 | 0.0803 | 0.239 | 0.0536 | 1673 | 70
87 | - | 10.4 | 104 | 4 | 104 | 55 | 59 | 0.04739 | 0.2158 | 0.05646 | 1510.6 | 70
88 | 48 | - | - | 4 | - | 59 | 60 | 0.0317 | 0.145 | 0.0376 | 2537.5 | 175
89 | - | 35.35 | 353.5 | 4 | 353.5 | 59 | 61 | 0.0328 | 0.15 | 0.0388 | 1050 | 70
90 | 163 | - | - | 4 | - | 60 | 61 | 0.00264 | 0.0135 | 0.01456 | 270 | 200
91 | 10 | - | - | 4 | - | 60 | 62 | 0.0123 | 0.0561 | 0.01468 | 392.7 | 70
92 | 65 | - | - | 4 | - | 61 | 62 | 0.00824 | 0.0376 | 0.0098 | 658 | 175
93 | 12 | - | - | 4 | - | 63 | 59 | 0 | 0.0386 | 0 | 3474 | 300
94 | 30 | - | - | 4 | - | 63 | 64 | 0.00172 | 0.02 | 0.216 | 1800 | 300
95 | 42 | - | - | 4 | - | 64 | 61 | 0 | 0.0268 | 0 | 536 | 200
96 | 38 | - | - | 4 | - | 38 | 65 | 0.00901 | 0.0986 | 1.046 | 1972 | 200
97 | 15 | - | - | 3 | - | 64 | 65 | 0.00269 | 0.0302 | 0.38 | 4530 | 500
98 | 34 | - | - | 3 | - | 49 | 66 | 0.018 | 0.0919 | 0.0248 | 1838 | 200
99 | 42 | - | - | 3 | - | 49 | 66 | 0.018 | 0.0919 | 0.0248 | 1838 | 200
100 | - | 13.9 | 139 | 4 | 139 | 62 | 66 | 0.0482 | 0.218 | 0.0578 | 1526 | 70
101 | 22 | - | - | 4 | - | 62 | 67 | 0.0258 | 0.117 | 0.031 | 819 | 70
102 | 5 | - | - | 4 | - | 65 | 66 | 0 | 0.037 | 0 | 740 | 200
103 | - | 11.7 | 117 | 5 | 23.32 | 66 | 67 | 0.0224 | 0.1015 | 0.02682 | 710.5 | 70
104 | 38 | - | - | 5 | - | 65 | 68 | 0.00138 | 0.016 | 0.638 | 2400 | 500
105 | 31 | - | - | 5 | - | 47 | 69 | 0.0844 | 0.2778 | 0.07092 | 1944.6 | 70
106 | 43 | - | - | 5 | - | 49 | 69 | 0.0985 | 0.324 | 0.0828 | 2268 | 70
107 | 50 | - | - | 5 | - | 68 | 69 | 0 | 0.037 | 0 | 740 | 200
108 | 2 | - | - | 5 | - | 69 | 70 | 0.03 | 0.127 | 0.122 | 2540 | 200
109 | 8 | - | - | 5 | - | 24 | 70 | 0.00221 | 0.4115 | 0.10198 | 2880.5 | 70
110 | 39 | - | - | 5 | - | 70 | 71 | 0.00882 | 0.0355 | 0.00878 | 248.5 | 70
111 | - | 13.6 | 136 | 5 | 13.6 | 24 | 72 | 0.0488 | 0.196 | 0.0488 | 1372 | 70
112 | 68 | - | - | 5 | - | 71 | 72 | 0.0446 | 0.18 | 0.04444 | 1260 | 70
113 | 6 | - | - | 1 | - | 71 | 73 | 0.00866 | 0.0454 | 0.01178 | 317.8 | 70
114 | 8 | - | - | 1 | - | 70 | 74 | 0.0401 | 0.1323 | 0.03368 | 926.1 | 70
115 | 22 | - | - | 1 | - | 70 | 75 | 0.0428 | 0.141 | 0.036 | 987 | 70
116 | 184 | - | - | 2 | - | 69 | 75 | 0.0405 | 0.122 | 0.124 | 2440 | 200
117 | 20 | - | - | 1 | - | 74 | 75 | 0.0123 | 0.0406 | 0.01034 | 284.2 | 70
118 | 33 | - | - | 3 | - | 76 | 77 | 0.0444 | 0.148 | 0.0368 | 1036 | 70
[6 empty] | 69 | 77 | 0.0309 | 0.101 | 0.1038 | 1767.5 | 175
[6 empty] | 75 | 77 | 0.0601 | 0.1999 | 0.04978 | 1399.3 | 70
[6 empty] | 77 | 78 | 0.00376 | 0.0124 | 0.01264 | 217 | 175
[6 empty] | 78 | 79 | 0.00546 | 0.0244 | 0.00648 | 170.8 | 70
[6 empty] | 77 | 80 | 0.017 | 0.0485 | 0.0472 | 970 | 200
[6 empty] | 77 | 80 | 0.0294 | 0.105 | 0.0228 | 2100 | 200
[6 empty] | 79 | 80 | 0.0156 | 0.0704 | 0.0187 | 492.8 | 70
[6 empty] | 68 | 81 | 0.00175 | 0.0202 | 0.808 | 3030 | 500
[6 empty] | 81 | 80 | 0 | 0.037 | 0 | 5550 | 500
[6 empty] | 77 | 82 | 0.0298 | 0.0853 | 0.08174 | 682.4 | 80
[6 empty] | 82 | 83 | 0.0112 | 0.03665 | 0.03796 | 293.2 | 80
[6 empty] | 83 | 84 | 0.0625 | 0.132 | 0.0258 | 924 | 70
[6 empty] | 83 | 85 | 0.043 | 0.148 | 0.0348 | 1036 | 70
[6 empty] | 84 | 85 | 0.0302 | 0.0641 | 0.01234 | 448.7 | 70
[6 empty] | 85 | 86 | 0.035 | 0.123 | 0.0276 | 2460 | 200
[6 empty] | 86 | 87 | 0.02828 | 0.2074 | 0.0445 | 4148 | 200
[6 empty] | 85 | 88 | 0.02 | 0.102 | 0.0276 | 714 | 70
[6 empty] | 85 | 89 | 0.0239 | 0.173 | 0.047 | 1211 | 70
[6 empty] | 88 | 89 | 0.0139 | 0.0712 | 0.01934 | 1424 | 200
[6 empty] | 89 | 90 | 0.0518 | 0.188 | 0.0528 | 3760 | 200
[6 empty] | 89 | 90 | 0.0238 | 0.0997 | 0.106 | 1994 | 200
[6 empty] | 90 | 91 | 0.0254 | 0.0836 | 0.0214 | 585.2 | 70
[6 empty] | 89 | 92 | 0.0099 | 0.0505 | 0.0548 | 1010 | 200
[6 empty] | 89 | 92 | 0.0393 | 0.1581 | 0.0414 | 3162 | 200
[6 empty] | 91 | 92 | 0.0387 | 0.1272 | 0.03268 | 890.4 | 70
[6 empty] | 92 | 93 | 0.0258 | 0.0848 | 0.0218 | 593.6 | 70
[6 empty] | 92 | 94 | 0.0481 | 0.158 | 0.0406 | 1106 | 70
[6 empty] | 93 | 94 | 0.0223 | 0.0732 | 0.01876 | 512.4 | 70
[6 empty] | 94 | 95 | 0.0132 | 0.0434 | 0.0111 | 303.8 | 70
[6 empty] | 80 | 96 | 0.0356 | 0.182 | 0.0494 | 1274 | 70
[6 empty] | 82 | 96 | 0.0162 | 0.053 | 0.0544 | 371 | 70
[6 empty] | 94 | 96 | 0.0269 | 0.0869 | 0.023 | 608.3 | 70
[6 empty] | 80 | 97 | 0.0183 | 0.0934 | 0.0254 | 653.8 | 70
[6 empty] | 80 | 98 | 0.0238 | 0.108 | 0.0286 | 1890 | 175
[6 empty] | 80 | 99 | 0.0454 | 0.206 | 0.0546 | 1648 | 80
[6 empty] | 92 | 100 | 0.0648 | 0.295 | 0.0472 | 2065 | 70
[6 empty] | 94 | 100 | 0.0178 | 0.058 | 0.0604 | 406 | 70
[6 empty] | 95 | 96 | 0.0171 | 0.0547 | 0.01474 | 382.9 | 70
[6 empty] | 96 | 97 | 0.0173 | 0.0885 | 0.024 | 619.5 | 70
[6 empty] | 98 | 100 | 0.0397 | 0.179 | 0.0476 | 1253 | 70
[6 empty] | 99 | 100 | 0.018 | 0.0813 | 0.0216 | 569.1 | 70
[6 empty] | 100 | 101 | 0.0277 | 0.1262 | 0.0328 | 883.4 | 70
[6 empty] | 92 | 102 | 0.0123 | 0.0559 | 0.01464 | 391.3 | 70
[6 empty] | 101 | 102 | 0.0246 | 0.112 | 0.0294 | 784 | 70
[6 empty] | 100 | 103 | 0.016 | 0.0525 | 0.0536 | 1050 | 200
[6 empty] | 100 | 104 | 0.0451 | 0.204 | 0.0541 | 1428 | 70
[6 empty] | 103 | 104 | 0.0466 | 0.1584 | 0.0407 | 1108.8 | 70
[6 empty] | 103 | 105 | 0.0535 | 0.1625 | 0.0408 | 1137.5 | 70
[6 empty] | 100 | 106 | 0.0605 | 0.229 | 0.062 | 1603 | 70
[6 empty] | 104 | 105 | 0.00994 | 0.0378 | 0.00986 | 264.6 | 70
[6 empty] | 105 | 106 | 0.014 | 0.0547 | 0.01434 | 382.9 | 70
[6 empty] | 105 | 107 | 0.053 | 0.183 | 0.0472 | 1281 | 70
[6 empty] | 105 | 108 | 0.0261 | 0.0703 | 0.01844 | 492.1 | 70
[6 empty] | 106 | 107 | 0.053 | 0.183 | 0.0472 | 1281 | 70
[6 empty] | 108 | 109 | 0.0105 | 0.0288 | 0.0076 | 201.6 | 70
[6 empty] | 103 | 110 | 0.03906 | 0.1813 | 0.0461 | 3172.75 | 175
[6 empty] | 109 | 110 | 0.0278 | 0.0762 | 0.0202 | 533.4 | 70
[6 empty] | 110 | 111 | 0.022 | 0.0755 | 0.02 | 1321.25 | 175
[6 empty] | 110 | 112 | 0.0247 | 0.064 | 0.062 | 1120 | 175
[6 empty] | 17 | 113 | 0.00913 | 0.0301 | 0.00768 | 210.7 | 70
[6 empty] | 32 | 113 | 0.0615 | 0.203 | 0.0518 | 4060 | 200
[6 empty] | 32 | 114 | 0.0135 | 0.0612 | 0.01628 | 428.4 | 70
[6 empty] | 27 | 115 | 0.0164 | 0.0741 | 0.01972 | 518.7 | 70
[6 empty] | 114 | 115 | 0.0023 | 0.0104 | 0.00276 | 72.8 | 70
[6 empty] | 68 | 116 | 0.00034 | 0.00405 | 0.164 | 81 | 200
[6 empty] | 12 | 117 | 0.0329 | 0.14 | 0.0358 | 980 | 70
[6 empty] | 75 | 118 | 0.0145 | 0.0481 | 0.01198 | 841.75 | 175
[6 empty] | 76 | 118 | 0.0164 | 0.0544 | 0.01356 | 380.8 | 70

## 118 bus system_demand growth
BUS DATA | [5 empty] | BRANCH DATA
Bus number | Demand (MW) | Minimum generation limit (MW) | Maximum generation limit (MW) | Area | Optimal generation dispatch from the BTTA model (MW) | Bus in | Bus out | R (p.u.) | X (p.u.) | B shunt (p.u.) | Cost ($) | Capacity (MW)
1 | 61.2 | - | - | 1 | - | 1 | 2 | 0.0303 | 0.0999 | 0.0254 | 699.3 | 70
2 | 24 | - | - | 1 | - | 1 | 3 | 0.0129 | 0.0424 | 0.01082 | 296.8 | 70
3 | 46.8 | - | - | 1 | - | 4 | 5 | 0.00176 | 0.00798 | 0.0021 | 159.6 | 200
4 | 46.8 | - | - | 1 | - | 3 | 5 | 0.0241 | 0.108 | 0.0284 | 1890 | 175
5 | - | - | - | 1 | - | 5 | 6 | 0.0119 | 0.054 | 0.01426 | 945 | 175
6 | 62.4 | - | - | 1 | - | 6 | 7 | 0.00459 | 0.0208 | 0.0055 | 145.6 | 70
7 | 22.8 | - | - | 1 | - | 8 | 9 | 0.00244 | 0.0305 | 1.162 | 5032.5 | 550
8 | 33.6 | - | - | 1 | - | 8 | 5 | 0 | 0.0267 | 0 | 4005 | 500
9 | - | - | - | 1 | - | 9 | 10 | 0.00258 | 0.0322 | 1.23 | 5313 | 550
10 | - | 55 | 550 | 1 | 550 | 4 | 11 | 0.0209 | 0.0688 | 0.01748 | 1204 | 175
11 | 84 | - | - | 1 | - | 5 | 11 | 0.0203 | 0.0682 | 0.01738 | 1193.5 | 175
12 | - | 13.8 | 138 | 1 | 13.8 | 11 | 12 | 0.00595 | 0.0196 | 0.00502 | 137.2 | 70
13 | 40.8 | - | - | 1 | - | 2 | 12 | 0.0187 | 0.0616 | 0.01572 | 431.2 | 70
14 | 16.8 | - | - | 1 | - | 3 | 12 | 0.0484 | 0.16 | 0.0406 | 1120 | 70
15 | 108 | - | - | 1 | - | 7 | 12 | 0.00862 | 0.034 | 0.00874 | 238 | 70
16 | 30 | - | - | 1 | - | 11 | 13 | 0.02225 | 0.0731 | 0.01876 | 511.7 | 70
17 | 13.2 | - | - | 1 | - | 12 | 14 | 0.0215 | 0.0707 | 0.01816 | 494.9 | 70
18 | 72 | - | - | 1 | - | 13 | 15 | 0.0744 | 0.2444 | 0.06268 | 1710.8 | 70
19 | 54 | - | - | 1 | - | 14 | 15 | 0.0595 | 0.195 | 0.0502 | 1365 | 70
20 | 21.6 | - | - | 1 | - | 12 | 16 | 0.0212 | 0.0834 | 0.0214 | 583.8 | 70
21 | 16.8 | - | - | 1 | - | 15 | 17 | 0.0132 | 0.0437 | 0.0444 | 874 | 200
22 | 12 | - | - | 1 | - | 16 | 17 | 0.0454 | 0.1801 | 0.0466 | 1260.7 | 70
23 | 8.4 | - | - | 1 | - | 17 | 18 | 0.0123 | 0.0505 | 0.01298 | 883.75 | 175
24 | 15.6 | - | - | 1 | - | 18 | 19 | 0.01119 | 0.0493 | 0.01142 | 345.1 | 70
25 | - | 32 | 320 | 1 | 293.7281 | 19 | 20 | 0.0252 | 0.117 | 0.0298 | 819 | 70
26 | - | 41.4 | 414 | 1 | 414 | 15 | 19 | 0.012 | 0.0394 | 0.0101 | 275.8 | 70
27 | 85.2 | - | - | 1 | - | 20 | 21 | 0.0183 | 0.0849 | 0.0216 | 594.3 | 70
28 | 20.4 | - | - | 1 | - | 21 | 22 | 0.0209 | 0.097 | 0.0246 | 679 | 70
29 | 28.8 | - | - | 1 | - | 22 | 23 | 0.0342 | 0.159 | 0.0404 | 1113 | 70
30 | - | - | - | 1 | - | 23 | 24 | 0.0135 | 0.0492 | 0.0498 | 861 | 175
31 | - | 6.4 | 64 | 1 | 6.4 | 23 | 25 | 0.0156 | 0.08 | 0.0864 | 7200 | 300
32 | 70.8 | - | - | 1 | - | 26 | 25 | 0 | 0.0382 | 0 | 764 | 200
33 | 33.12 | - | - | 1 | - | 25 | 27 | 0.0318 | 0.163 | 0.1764 | 3260 | 200
34 | 84.96 | - | - | 2 | - | 27 | 28 | 0.01913 | 0.0855 | 0.0216 | 598.5 | 70
35 | 47.52 | - | - | 2 | - | 28 | 29 | 0.0237 | 0.0943 | 0.0238 | 660.1 | 70
36 | 44.64 | - | - | 2 | - | 30 | 17 | 0 | 0.0388 | 0 | 3492 | 300
37 | - | - | - | 2 | - | 8 | 30 | 0.00431 | 0.0504 | 0.514 | 882 | 175
38 | - | - | - | 2 | - | 26 | 30 | 0.00799 | 0.086 | 0.908 | 7740 | 300
39 | 38.88 | - | - | 2 | - | 17 | 31 | 0.0474 | 0.1563 | 0.0399 | 1094.1 | 70
40 | 95.04 | - | - | 2 | - | 29 | 31 | 0.0108 | 0.0331 | 0.0083 | 231.7 | 70
41 | 53.28 | - | - | 2 | - | 23 | 32 | 0.0317 | 0.1153 | 0.1173 | 1614.2 | 140
42 | 138.24 | - | - | 2 | - | 31 | 32 | 0.0298 | 0.0985 | 0.0251 | 689.5 | 70
43 | 25.92 | - | - | 2 | - | 27 | 32 | 0.0229 | 0.0755 | 0.01926 | 528.5 | 70
44 | 23.04 | - | - | 2 | - | 15 | 33 | 0.038 | 0.1244 | 0.03194 | 870.8 | 70
45 | 76.32 | - | - | 2 | - | 19 | 34 | 0.0752 | 0.247 | 0.0632 | 1729 | 70
46 | - | 9.1 | 91 | 2 | 69.5012 | 35 | 36 | 0.00224 | 0.0102 | 0.00268 | 71.4 | 70
47 | 48.96 | - | - | 2 | - | 35 | 37 | 0.011 | 0.0497 | 0.01318 | 347.9 | 70
48 | 28.8 | - | - | 2 | - | 33 | 37 | 0.0415 | 0.142 | 0.0366 | 994 | 70
49 | - | 21.7 | 217 | 2 | 217 | 34 | 36 | 0.00871 | 0.0268 | 0.00568 | 187.6 | 70
50 | 24.48 | - | - | 2 | - | 34 | 37 | 0.00256 | 0.0094 | 0.00984 | 188 | 200
51 | 24.48 | - | - | 2 | - | 38 | 37 | 0 | 0.0375 | 0 | 3375 | 300
52 | 25.92 | - | - | 2 | - | 37 | 39 | 0.0321 | 0.106 | 0.027 | 742 | 70
53 | 33.12 | - | - | 2 | - | 37 | 40 | 0.0593 | 0.168 | 0.042 | 1176 | 70
54 | - | 17.925 | 179.25 | 2 | 179.25 | 30 | 38 | 0.00464 | 0.054 | 0.422 | 945 | 175
55 | 90.72 | - | - | 2 | - | 39 | 40 | 0.0184 | 0.0605 | 0.01552 | 423.5 | 70
56 | 120.96 | - | - | 2 | - | 40 | 41 | 0.0145 | 0.0487 | 0.01222 | 340.9 | 70
57 | 17.28 | - | - | 2 | - | 40 | 42 | 0.0555 | 0.183 | 0.0466 | 1281 | 70
58 | 17.28 | - | - | 2 | - | 41 | 42 | 0.041 | 0.135 | 0.0344 | 945 | 70
59 | - | 62 | 620 | 2 | 588.5837 | 43 | 44 | 0.0608 | 0.2454 | 0.06068 | 1717.8 | 70
60 | 112.32 | - | - | 2 | - | 34 | 43 | 0.0413 | 0.1681 | 0.04226 | 1176.7 | 70
61 | - | 43.6 | 436 | 2 | 383.8734 | 44 | 45 | 0.0224 | 0.0901 | 0.0224 | 630.7 | 70
62 | 110.88 | - | - | 2 | - | 45 | 46 | 0.04 | 0.1356 | 0.0332 | 949.2 | 70
63 | - | - | - | 2 | - | 46 | 47 | 0.038 | 0.127 | 0.0316 | 889 | 70
64 | - | - | - | 2 | - | 46 | 48 | 0.0601 | 0.189 | 0.0472 | 1323 | 70
65 | - | 49.1 | 491 | 2 | 49.1 | 47 | 49 | 0.0191 | 0.0625 | 0.01604 | 437.5 | 70
66 | - | 45.3 | 453 | 2 | 280.2425 | 42 | 49 | 0.0715 | 0.323 | 0.086 | 2261 | 70
67 | 40.32 | - | - | 2 | - | 42 | 49 | 0.0715 | 0.323 | 0.086 | 2261 | 70
68 | - | - | - | 2 | - | 45 | 49 | 0.0684 | 0.186 | 0.0444 | 1302 | 70
69 | - | 80.52 | 805.2 | 3 | 340.3038 | 48 | 49 | 0.0179 | 0.0505 | 0.01258 | 353.5 | 70
70 | 79.2 | - | - | 3 | - | 49 | 50 | 0.0267 | 0.0752 | 0.01874 | 526.4 | 70
71 | - | - | - | 3 | - | 49 | 51 | 0.0486 | 0.137 | 0.0342 | 959 | 70
72 | 14.4 | - | - | 3 | - | 51 | 52 | 0.0203 | 0.0588 | 0.01396 | 411.6 | 70
73 | 7.2 | - | - | 3 | - | 52 | 53 | 0.0405 | 0.1635 | 0.04058 | 1144.5 | 70
74 | 81.6 | - | - | 3 | - | 53 | 54 | 0.0263 | 0.122 | 0.031 | 854 | 70
75 | 56.4 | - | - | 3 | - | 49 | 54 | 0.073 | 0.289 | 0.0738 | 2023 | 70
76 | 97.92 | - | - | 3 | - | 49 | 54 | 0.0869 | 0.291 | 0.073 | 2037 | 70
77 | 87.84 | - | - | 3 | - | 54 | 55 | 0.0169 | 0.0707 | 0.0202 | 494.9 | 70
78 | 102.24 | - | - | 3 | - | 54 | 56 | 0.00275 | 0.00955 | 0.00732 | 167.125 | 175
79 | 56.16 | - | - | 3 | - | 55 | 56 | 0.00488 | 0.0151 | 0.00374 | 105.7 | 70
80 | - | 1.425 | 14.25 | 3 | 14.25 | 56 | 57 | 0.0343 | 0.0966 | 0.0242 | 676.2 | 70
81 | - | - | - | 3 | - | 50 | 57 | 0.0474 | 0.134 | 0.0332 | 938 | 70
82 | 54 | - | - | 4 | - | 56 | 58 | 0.0343 | 0.0966 | 0.0242 | 676.2 | 70
83 | 20 | - | - | 4 | - | 51 | 58 | 0.0255 | 0.0719 | 0.01788 | 503.3 | 70
84 | 11 | - | - | 4 | - | 54 | 59 | 0.0503 | 0.2293 | 0.0598 | 1605.1 | 70
85 | 24 | - | - | 4 | - | 56 | 59 | 0.0825 | 0.251 | 0.0569 | 1757 | 70
86 | 21 | - | - | 4 | - | 56 | 59 | 0.0803 | 0.239 | 0.0536 | 1673 | 70
87 | - | 10.4 | 104 | 4 | 104 | 55 | 59 | 0.04739 | 0.2158 | 0.05646 | 1510.6 | 70
88 | 48 | - | - | 4 | - | 59 | 60 | 0.0317 | 0.145 | 0.0376 | 2537.5 | 175
89 | - | 35.35 | 353.5 | 4 | 353.5 | 59 | 61 | 0.0328 | 0.15 | 0.0388 | 1050 | 70
90 | 163 | - | - | 4 | - | 60 | 61 | 0.00264 | 0.0135 | 0.01456 | 270 | 200
91 | 10 | - | - | 4 | - | 60 | 62 | 0.0123 | 0.0561 | 0.01468 | 392.7 | 70
92 | 65 | - | - | 4 | - | 61 | 62 | 0.00824 | 0.0376 | 0.0098 | 658 | 175
93 | 12 | - | - | 4 | - | 63 | 59 | 0 | 0.0386 | 0 | 3474 | 300
94 | 30 | - | - | 4 | - | 63 | 64 | 0.00172 | 0.02 | 0.216 | 1800 | 300
95 | 42 | - | - | 4 | - | 64 | 61 | 0 | 0.0268 | 0 | 536 | 200
96 | 38 | - | - | 4 | - | 38 | 65 | 0.00901 | 0.0986 | 1.046 | 1972 | 200
97 | 21.6 | - | - | 3 | - | 64 | 65 | 0.00269 | 0.0302 | 0.38 | 4530 | 500
98 | 48.96 | - | - | 3 | - | 49 | 66 | 0.018 | 0.0919 | 0.0248 | 1838 | 200
99 | 60.48 | - | - | 3 | - | 49 | 66 | 0.018 | 0.0919 | 0.0248 | 1838 | 200
100 | - | 13.9 | 139 | 4 | 98.6672 | 62 | 66 | 0.0482 | 0.218 | 0.0578 | 1526 | 70
101 | 22 | - | - | 4 | - | 62 | 67 | 0.0258 | 0.117 | 0.031 | 819 | 70
102 | 5 | - | - | 4 | - | 65 | 66 | 0 | 0.037 | 0 | 740 | 200
103 | - | 11.7 | 117 | 5 | 117 | 66 | 67 | 0.0224 | 0.1015 | 0.02682 | 710.5 | 70
104 | 38 | - | - | 5 | - | 65 | 68 | 0.00138 | 0.016 | 0.638 | 2400 | 500
105 | 31 | - | - | 5 | - | 47 | 69 | 0.0844 | 0.2778 | 0.07092 | 1944.6 | 70
106 | 43 | - | - | 5 | - | 49 | 69 | 0.0985 | 0.324 | 0.0828 | 2268 | 70
107 | 50 | - | - | 5 | - | 68 | 69 | 0 | 0.037 | 0 | 740 | 200
108 | 2 | - | - | 5 | - | 69 | 70 | 0.03 | 0.127 | 0.122 | 2540 | 200
109 | 8 | - | - | 5 | - | 24 | 70 | 0.00221 | 0.4115 | 0.10198 | 2880.5 | 70
110 | 39 | - | - | 5 | - | 70 | 71 | 0.00882 | 0.0355 | 0.00878 | 248.5 | 70
111 | - | 13.6 | 136 | 5 | 136 | 24 | 72 | 0.0488 | 0.196 | 0.0488 | 1372 | 70
112 | 68 | - | - | 5 | - | 71 | 72 | 0.0446 | 0.18 | 0.04444 | 1260 | 70
113 | 7.2 | - | - | 1 | - | 71 | 73 | 0.00866 | 0.0454 | 0.01178 | 317.8 | 70
114 | 9.6 | - | - | 1 | - | 70 | 74 | 0.0401 | 0.1323 | 0.03368 | 926.1 | 70
115 | 26.4 | - | - | 1 | - | 70 | 75 | 0.0428 | 0.141 | 0.036 | 987 | 70
116 | 184 | - | - | 2 | - | 69 | 75 | 0.0405 | 0.122 | 0.124 | 2440 | 200
117 | 24 | - | - | 1 | - | 74 | 75 | 0.0123 | 0.0406 | 0.01034 | 284.2 | 70
118 | 47.52 | - | - | 3 | - | 76 | 77 | 0.0444 | 0.148 | 0.0368 | 1036 | 70
[6 empty] | 69 | 77 | 0.0309 | 0.101 | 0.1038 | 1767.5 | 175
[6 empty] | 75 | 77 | 0.0601 | 0.1999 | 0.04978 | 1399.3 | 70
[6 empty] | 77 | 78 | 0.00376 | 0.0124 | 0.01264 | 217 | 175
[6 empty] | 78 | 79 | 0.00546 | 0.0244 | 0.00648 | 170.8 | 70
[6 empty] | 77 | 80 | 0.017 | 0.0485 | 0.0472 | 970 | 200
[6 empty] | 77 | 80 | 0.0294 | 0.105 | 0.0228 | 2100 | 200
[6 empty] | 79 | 80 | 0.0156 | 0.0704 | 0.0187 | 492.8 | 70
[6 empty] | 68 | 81 | 0.00175 | 0.0202 | 0.808 | 3030 | 500
[6 empty] | 81 | 80 | 0 | 0.037 | 0 | 5550 | 500
[6 empty] | 77 | 82 | 0.0298 | 0.0853 | 0.08174 | 682.4 | 80
[6 empty] | 82 | 83 | 0.0112 | 0.03665 | 0.03796 | 293.2 | 80
[6 empty] | 83 | 84 | 0.0625 | 0.132 | 0.0258 | 924 | 70
[6 empty] | 83 | 85 | 0.043 | 0.148 | 0.0348 | 1036 | 70
[6 empty] | 84 | 85 | 0.0302 | 0.0641 | 0.01234 | 448.7 | 70
[6 empty] | 85 | 86 | 0.035 | 0.123 | 0.0276 | 2460 | 200
[6 empty] | 86 | 87 | 0.02828 | 0.2074 | 0.0445 | 4148 | 200
[6 empty] | 85 | 88 | 0.02 | 0.102 | 0.0276 | 714 | 70
[6 empty] | 85 | 89 | 0.0239 | 0.173 | 0.047 | 1211 | 70
[6 empty] | 88 | 89 | 0.0139 | 0.0712 | 0.01934 | 1424 | 200
[6 empty] | 89 | 90 | 0.0518 | 0.188 | 0.0528 | 3760 | 200
[6 empty] | 89 | 90 | 0.0238 | 0.0997 | 0.106 | 1994 | 200
[6 empty] | 90 | 91 | 0.0254 | 0.0836 | 0.0214 | 585.2 | 70
[6 empty] | 89 | 92 | 0.0099 | 0.0505 | 0.0548 | 1010 | 200
[6 empty] | 89 | 92 | 0.0393 | 0.1581 | 0.0414 | 3162 | 200
[6 empty] | 91 | 92 | 0.0387 | 0.1272 | 0.03268 | 890.4 | 70
[6 empty] | 92 | 93 | 0.0258 | 0.0848 | 0.0218 | 593.6 | 70
[6 empty] | 92 | 94 | 0.0481 | 0.158 | 0.0406 | 1106 | 70
[6 empty] | 93 | 94 | 0.0223 | 0.0732 | 0.01876 | 512.4 | 70
[6 empty] | 94 | 95 | 0.0132 | 0.0434 | 0.0111 | 303.8 | 70
[6 empty] | 80 | 96 | 0.0356 | 0.182 | 0.0494 | 1274 | 70
[6 empty] | 82 | 96 | 0.0162 | 0.053 | 0.0544 | 371 | 70
[6 empty] | 94 | 96 | 0.0269 | 0.0869 | 0.023 | 608.3 | 70
[6 empty] | 80 | 97 | 0.0183 | 0.0934 | 0.0254 | 653.8 | 70
[6 empty] | 80 | 98 | 0.0238 | 0.108 | 0.0286 | 1890 | 175
[6 empty] | 80 | 99 | 0.0454 | 0.206 | 0.0546 | 1648 | 80
[6 empty] | 92 | 100 | 0.0648 | 0.295 | 0.0472 | 2065 | 70
[6 empty] | 94 | 100 | 0.0178 | 0.058 | 0.0604 | 406 | 70
[6 empty] | 95 | 96 | 0.0171 | 0.0547 | 0.01474 | 382.9 | 70
[6 empty] | 96 | 97 | 0.0173 | 0.0885 | 0.024 | 619.5 | 70
[6 empty] | 98 | 100 | 0.0397 | 0.179 | 0.0476 | 1253 | 70
[6 empty] | 99 | 100 | 0.018 | 0.0813 | 0.0216 | 569.1 | 70
[6 empty] | 100 | 101 | 0.0277 | 0.1262 | 0.0328 | 883.4 | 70
[6 empty] | 92 | 102 | 0.0123 | 0.0559 | 0.01464 | 391.3 | 70
[6 empty] | 101 | 102 | 0.0246 | 0.112 | 0.0294 | 784 | 70
[6 empty] | 100 | 103 | 0.016 | 0.0525 | 0.0536 | 1050 | 200
[6 empty] | 100 | 104 | 0.0451 | 0.204 | 0.0541 | 1428 | 70
[6 empty] | 103 | 104 | 0.0466 | 0.1584 | 0.0407 | 1108.8 | 70
[6 empty] | 103 | 105 | 0.0535 | 0.1625 | 0.0408 | 1137.5 | 70
[6 empty] | 100 | 106 | 0.0605 | 0.229 | 0.062 | 1603 | 70
[6 empty] | 104 | 105 | 0.00994 | 0.0378 | 0.00986 | 264.6 | 70
[6 empty] | 105 | 106 | 0.014 | 0.0547 | 0.01434 | 382.9 | 70
[6 empty] | 105 | 107 | 0.053 | 0.183 | 0.0472 | 1281 | 70
[6 empty] | 105 | 108 | 0.0261 | 0.0703 | 0.01844 | 492.1 | 70
[6 empty] | 106 | 107 | 0.053 | 0.183 | 0.0472 | 1281 | 70
[6 empty] | 108 | 109 | 0.0105 | 0.0288 | 0.0076 | 201.6 | 70
[6 empty] | 103 | 110 | 0.03906 | 0.1813 | 0.0461 | 3172.75 | 175
[6 empty] | 109 | 110 | 0.0278 | 0.0762 | 0.0202 | 533.4 | 70
[6 empty] | 110 | 111 | 0.022 | 0.0755 | 0.02 | 1321.25 | 175
[6 empty] | 110 | 112 | 0.0247 | 0.064 | 0.062 | 1120 | 175
[6 empty] | 17 | 113 | 0.00913 | 0.0301 | 0.00768 | 210.7 | 70
[6 empty] | 32 | 113 | 0.0615 | 0.203 | 0.0518 | 4060 | 200
[6 empty] | 32 | 114 | 0.0135 | 0.0612 | 0.01628 | 428.4 | 70
[6 empty] | 27 | 115 | 0.0164 | 0.0741 | 0.01972 | 518.7 | 70
[6 empty] | 114 | 115 | 0.0023 | 0.0104 | 0.00276 | 72.8 | 70
[6 empty] | 68 | 116 | 0.00034 | 0.00405 | 0.164 | 81 | 200
[6 empty] | 12 | 117 | 0.0329 | 0.14 | 0.0358 | 980 | 70
[6 empty] | 75 | 118 | 0.0145 | 0.0481 | 0.01198 | 841.75 | 175
[6 empty] | 76 | 118 | 0.0164 | 0.0544 | 0.01356 | 380.8 | 70

## 118 bus_Nodal method results
ORIGINAL SYSTEM |  |  |  |  | SYSTEM WITH DEMAND GROWTH
Bus number | Final tariff ($/MW) - Generators | Final tariff ($/MW) - Demands | Postage stamp ($/MW) - Generators | Postage stamp ($/MW) - Demands | Bus number | Final tariff ($/MW) - Generators | Final tariff ($/MW) - Demands | Postage stamp ($/MW) - Generators | Postage stamp ($/MW) - Demands
1 | - | 30.683 | 27.581 | 31.555 | 1 | - | 32.2974 | 20.929 | 24.942
2 | - | 30.1719 |  |  | 2 | - | 31.6655
3 | - | 29.3588 |  |  | 3 | - | 30.7172
4 | - | 26.8671 |  |  | 4 | - | 27.6563
5 | - | - |  |  | 5 | - | -
6 | - | 27.9253 |  |  | 6 | - | 28.9956
7 | - | 28.4998 |  |  | 7 | - | 29.6709
8 | - | 23.716 |  |  | 8 | - | 23.8023
9 | - | - |  |  | 9 | - | -
10 | 44.8248 | - |  |  | 10 | 31.4737 | -
11 | - | 28.2832 |  |  | 11 | - | 29.3823
12 | 30.1568 | - |  |  | 12 | 15.6487 | -
13 | - | 30.3639 |  |  | 13 | - | 31.5039
14 | - | 30.1415 |  |  | 14 | - | 31.1815
15 | - | 31.3914 |  |  | 15 | - | 31.4821
16 | - | 30.2521 |  |  | 16 | - | 31.202
17 | - | 29.7896 |  |  | 17 | - | 29.4608
18 | - | 31.1044 |  |  | 18 | - | 31.0375
19 | - | 32.1575 |  |  | 19 | - | 32.1919
20 | - | 32.4128 |  |  | 20 | - | 32.189
21 | - | 31.5088 |  |  | 21 | - | 30.8763
22 | - | 29.5025 |  |  | 22 | - | 28.2124
23 | - | 25.0822 |  |  | 23 | - | 22.4841
24 | - | 25.8134 |  |  | 24 | - | 23.1405
25 | 40.8953 | - |  |  | 25 | 31.3564 | -
26 | 42.7226 | - |  |  | 26 | 32.8249 | -
27 | - | 26.1828 |  |  | 27 | - | 24.3654
28 | - | 27.7906 |  |  | 28 | - | 26.6959
29 | - | 28.4132 |  |  | 29 | - | 27.8864
30 | - | - |  |  | 30 | - | -
31 | 31.0704 | - |  |  | 31 | 18.2473 | -
32 | - | 27.5832 |  |  | 32 | - | 26.1433
33 | - | 33.4546 |  |  | 33 | - | 33.5304
34 | - | 33.7945 |  |  | 34 | - | 32.952
35 | - | 34.5023 |  |  | 35 | - | 33.9766
36 | - | 34.4685 |  |  | 36 | - | 33.927
37 | - | - |  |  | 37 | - | -
38 | - | - |  |  | 38 | - | -
39 | - | 37.7632 |  |  | 39 | - | 37.6476
40 | - | 39.0413 |  |  | 40 | - | 38.8986
41 | - | 39.6886 |  |  | 41 | - | 39.3573
42 | - | 37.9094 |  |  | 42 | - | 35.489
43 | - | 35.7751 |  |  | 43 | - | 33.9041
44 | - | 35.5093 |  |  | 44 | - | 30.7481
45 | - | 34.3799 |  |  | 45 | - | 28.1044
46 | 27.5416 | - |  |  | 46 | 23.683 | -
47 | - | 30.879 |  |  | 47 | - | 22.9263
48 | - | 30.0006 |  |  | 48 | - | 21.7916
49 | 30.2832 | - |  |  | 49 | 25.2242 | -
50 | - | 28.4429 |  |  | 50 | - | 21.0087
51 | - | 27.9639 |  |  | 51 | - | 21.509
52 | - | 28.1147 |  |  | 52 | - | 22.0409
53 | - | 26.4369 |  |  | 53 | - | 20.4986
54 | 35.954 | - |  |  | 54 | 29.4084 | -
55 | - | 23.7108 |  |  | 55 | - | 17.1358
56 | - | 23.5607 |  |  | 56 | - | 16.902
57 | - | 26.0871 |  |  | 57 | - | 19.317
58 | - | 26.4411 |  |  | 58 | - | 20.0554
59 | 41.3887 | - |  |  | 59 | 37.3404 | -
60 | - | 21.2785 |  |  | 60 | - | 13.703
61 | 37.8253 | - |  |  | 61 | 32.1303 | -
62 | - | 22.6022 |  |  | 62 | - | 15.3549
63 | - | - |  |  | 63 | - | -
64 | - | - |  |  | 64 | - | -
65 | 31.436 | - |  |  | 65 | 25.1588 | -
66 | 32.372 | - |  |  | 66 | 26.8668 | -
67 | - | 25.9174 |  |  | 67 | - | 18.8733
68 | - | - |  |  | 68 | - | -
69 | 27.581 | - |  |  | 69 | 20.9288 | -
70 | - | 33.9454 |  |  | 70 | - | 28.6252
71 | - | - |  |  | 71 | - | -
72 | - | 30.6389 |  |  | 72 | - | 26.896
73 | - | 33.7182 |  |  | 73 | - | 28.7222
74 | - | 37.2693 |  |  | 74 | - | 32.1686
75 | - | 36.3198 |  |  | 75 | - | 30.8931
76 | - | 39.1535 |  |  | 76 | - | 34.415
77 | - | 36.6856 |  |  | 77 | - | 29.4812
78 | - | 37.0221 |  |  | 78 | - | 29.9895
79 | - | 37.2394 |  |  | 79 | - | 30.2373
80 | 23.249 | - |  |  | 80 | 17.7673 | -
81 | - | - |  |  | 81 | - | -
82 | - | 40.5828 |  |  | 82 | - | 30.7842
83 | - | 40.4663 |  |  | 83 | - | 30.1142
84 | - | 39.5899 |  |  | 84 | - | 28.2612
85 | - | 38.6584 |  |  | 85 | - | 26.8561
86 | - | 36.1061 |  |  | 86 | - | 24.3039
87 | 28.4221 | - |  |  | 87 | 26.9595 | -
88 | - | 39.8594 |  |  | 88 | - | 27.0681
89 | 19.8353 | - |  |  | 89 | 19.6678 | -
90 | - | 42.1726 |  |  | 90 | - | 29.0843
91 | - | 42.0261 |  |  | 91 | - | 28.836
92 | - | 40.8989 |  |  | 92 | - | 27.5554
93 | - | 42.4113 |  |  | 93 | - | 29.1485
94 | - | 43.0876 |  |  | 94 | - | 29.8949
95 | - | 43.1245 |  |  | 95 | - | 31.0123
96 | - | 41.5271 |  |  | 96 | - | 30.7768
97 | - | 39.2702 |  |  | 97 | - | 30.1787
98 | - | 38.6557 |  |  | 98 | - | 29.4283
99 | - | 43.2756 |  |  | 99 | - | 30.4577
100 | 14.9538 | - |  |  | 100 | 17.8453 | -
101 | - | 43.9882 |  |  | 101 | - | 29.0382
102 | - | 42.0598 |  |  | 102 | - | 28.182
103 | 12.4557 | - |  |  | 103 | 18.3409 | -
104 | - | 50.7097 |  |  | 104 | - | 31.6047
105 | - | 51.8546 |  |  | 105 | - | 32.2143
106 | - | 52.4478 |  |  | 106 | - | 33.4067
107 | - | 55.4193 |  |  | 107 | - | 36.0787
108 | - | 52.5342 |  |  | 108 | - | 30.8008
109 | - | 52.7728 |  |  | 109 | - | 30.1814
110 | - | 52.9658 |  |  | 110 | - | 28.1049
111 | 6.4634 | - |  |  | 111 | 20.6998 | -
112 | - | 54.2092 |  |  | 112 | - | 29.3483
113 | - | 29.5926 |  |  | 113 | - | 29.0435
114 | - | 27.6881 |  |  | 114 | - | 26.2278
115 | - | 27.6457 |  |  | 115 | - | 26.1697
116 | - | 30.7223 |  |  | 116 | - | 23.7112
117 | - | 30.979 |  |  | 117 | - | 32.6223
118 | - | 37.417 |  |  | 118 | - | 32.4214

## 118 bus_Proposed method results
ORIGINAL SYSTEM |  |  |  |  | SYSTEM WITH DEMAND GROWTH
Bus number | Final tariff ($/MW) - Generators | Final tariff ($/MW) - Demands | Postage stamp ($/MW) - Generators | Postage stamp ($/MW) - Demands | Bus number | Final tariff ($/MW) - Generators | Final tariff ($/MW) - Demands | Postage stamp ($/MW) - Generators | Postage stamp ($/MW) - Demands
1 | - | 36.2402 | 24.24 | 24.24 | 1 | - | 28.2227 | 17.535 | 17.535
2 | - | 36.2402 |  |  | 2 | - | 29.5347
3 | - | 36.2402 |  |  | 3 | - | 29.5347
4 | - | 36.2402 |  |  | 4 | - | 29.5347
5 | - | - |  |  | 5 | - | -
6 | - | 36.2402 |  |  | 6 | - | 29.5347
7 | - | 36.2402 |  |  | 7 | - | 29.5347
8 | - | 33.6452 |  |  | 8 | - | 29.5347
9 | - | - |  |  | 9 | - | -
10 | 36.2402 | - |  |  | 10 | 29.5347 | -
11 | - | 36.2402 |  |  | 11 | - | 29.5347
12 | 35.0895 | - |  |  | 12 | 22.7072 | -
13 | - | 36.2402 |  |  | 13 | - | 29.5347
14 | - | 36.2402 |  |  | 14 | - | 29.5347
15 | - | 36.2402 |  |  | 15 | - | 29.5347
16 | - | 36.2402 |  |  | 16 | - | 29.5347
17 | - | 36.2402 |  |  | 17 | - | 29.5347
18 | - | 36.2402 |  |  | 18 | - | 29.5347
19 | - | 36.2402 |  |  | 19 | - | 28.271
20 | - | 36.2402 |  |  | 20 | - | 28.3527
21 | - | 36.2402 |  |  | 21 | - | 29.5347
22 | - | 36.2402 |  |  | 22 | - | 29.5347
23 | - | 35.0114 |  |  | 23 | - | 29.5347
24 | - | 35.7426 |  |  | 24 | - | 29.5347
25 | 36.2402 | - |  |  | 25 | 29.5347 | -
26 | 36.2402 | - |  |  | 26 | 29.5347 | -
27 | - | 36.112 |  |  | 27 | - | 29.5347
28 | - | 36.2402 |  |  | 28 | - | 29.5347
29 | - | 36.2402 |  |  | 29 | - | 29.5347
30 | - | - |  |  | 30 | - | -
31 | 35.1198 | - |  |  | 31 | 22.7072 | -
32 | - | 36.2402 |  |  | 32 | - | 29.5347
33 | - | 36.2402 |  |  | 33 | - | 28.1177
34 | - | 36.2402 |  |  | 34 | - | 27.8859
35 | - | 36.2402 |  |  | 35 | - | 27.8921
36 | - | 36.2402 |  |  | 36 | - | 27.934
37 | - | - |  |  | 37 | - | -
38 | - | - |  |  | 38 | - | -
39 | - | 34.4995 |  |  | 39 | - | 28.9791
40 | - | 33.5248 |  |  | 40 | - | 29.4047
41 | - | 34.1893 |  |  | 41 | - | 28.4817
42 | - | 32.9287 |  |  | 42 | - | 27.7891
43 | - | 36.2402 |  |  | 43 | - | 28.1361
44 | - | 36.2402 |  |  | 44 | - | 29.5347
45 | - | 36.2402 |  |  | 45 | - | 29.5347
46 | 35.0703 | - |  |  | 46 | 28.858 | -
47 | - | 36.2402 |  |  | 47 | - | 29.5347
48 | - | 36.2402 |  |  | 48 | - | 29.5347
49 | 35.0958 | - |  |  | 49 | 29.5347 | -
50 | - | 36.2402 |  |  | 50 | - | 28.9293
51 | - | 36.2402 |  |  | 51 | - | 29.5347
52 | - | 36.2402 |  |  | 52 | - | 29.5347
53 | - | 36.2402 |  |  | 53 | - | 24.5144
54 | 36.2402 | - |  |  | 54 | 29.5347 | -
55 | - | 33.6399 |  |  | 55 | - | 22.7072
56 | - | 33.4899 |  |  | 56 | - | 22.7072
57 | - | 36.0163 |  |  | 57 | - | 23.111
58 | - | 36.2402 |  |  | 58 | - | 23.8494
59 | 36.2402 | - |  |  | 59 | 29.5347 | -
60 | - | 28.3857 |  |  | 60 | - | 22.7072
61 | 36.2402 | - |  |  | 61 | 29.5347 | -
62 | - | 32.1455 |  |  | 62 | - | 22.7072
63 | - | - |  |  | 63 | - | -
64 | - | - |  |  | 64 | - | -
65 | 35.1575 | - |  |  | 65 | 29.4523 | -
66 | 35.7103 | - |  |  | 66 | 29.5347 | -
67 | - | 35.8466 |  |  | 67 | - | 22.7072
68 | - | - |  |  | 68 | - | -
69 | 34.1014 | - |  |  | 69 | 26.3755 | -
70 | - | 36.2402 |  |  | 70 | - | 29.5347
71 | - | - |  |  | 71 | - | -
72 | - | 36.2402 |  |  | 72 | - | 29.5347
73 | - | 36.2402 |  |  | 73 | - | 29.5347
74 | - | 33.6093 |  |  | 74 | - | 29.1479
75 | - | 36.2402 |  |  | 75 | - | 29.5347
76 | - | 33.4686 |  |  | 76 | - | 27.146
77 | - | 36.2402 |  |  | 77 | - | 29.5347
78 | - | 36.2402 |  |  | 78 | - | 29.5347
79 | - | 36.2402 |  |  | 79 | - | 29.5347
80 | 34.9832 | - |  |  | 80 | 22.7072 | -
81 | - | - |  |  | 81 | - | -
82 | - | 33.7193 |  |  | 82 | - | 29.5347
83 | - | 34.5908 |  |  | 83 | - | 29.5347
84 | - | 34.8296 |  |  | 84 | - | 29.5347
85 | - | 34.5361 |  |  | 85 | - | 29.5347
86 | - | 36.2402 |  |  | 86 | - | 29.5347
87 | 34.8749 | - |  |  | 87 | 29.5347 | -
88 | - | 33.9098 |  |  | 88 | - | 29.5347
89 | 31.0674 | - |  |  | 89 | 24.4403 | -
90 | - | 30.6612 |  |  | 90 | - | 29.5347
91 | - | 34.8274 |  |  | 91 | - | 29.5347
92 | - | 33.4181 |  |  | 92 | - | 29.5347
93 | - | 34.7687 |  |  | 93 | - | 29.5347
94 | - | 34.2525 |  |  | 94 | - | 29.5347
95 | - | 33.9121 |  |  | 95 | - | 29.5347
96 | - | 34.0905 |  |  | 96 | - | 29.5347
97 | - | 34.7368 |  |  | 97 | - | 29.5347
98 | - | 34.302 |  |  | 98 | - | 29.5347
99 | - | 33.9051 |  |  | 99 | - | 29.5347
100 | 26.9871 | - |  |  | 100 | 22.7072 | -
101 | - | 34.4566 |  |  | 101 | - | 29.5347
102 | - | 34.9631 |  |  | 102 | - | 29.5347
103 | 26.9871 | - |  |  | 103 | 22.7072 | -
104 | - | 35.6495 |  |  | 104 | - | 29.5347
105 | - | 36.2402 |  |  | 105 | - | 28.3259
106 | - | 36.2402 |  |  | 106 | - | 28.0564
107 | - | 33.0828 |  |  | 107 | - | 28.0649
108 | - | 36.2394 |  |  | 108 | - | 29.5347
109 | - | 36.2402 |  |  | 109 | - | 29.5347
110 | - | 36.2402 |  |  | 110 | - | 29.5347
111 | 26.9871 | - |  |  | 111 | 27.455 | -
112 | - | 36.2402 |  |  | 112 | - | 29.5347
113 | - | 36.2402 |  |  | 113 | - | 29.5347
114 | - | 36.2402 |  |  | 114 | - | 29.5347
115 | - | 36.2402 |  |  | 115 | - | 29.5347
116 | - | 36.2402 |  |  | 116 | - | 29.5347
117 | - | 36.2402 |  |  | 117 | - | 28.2979
118 | - | 34.37 |  |  | 118 | - | 28.2349

## 6 bus system
BUS DATA |  |  |  | BRANCH DATA
Bus number | Demand (MW) | Minimum generation limit (MW) | Maximum generation limit (MW) | Bus in | Bus out | R (p.u.) | X (p.u.) | B shunt (p.u.) | Cost ($) | Capacity (MW)
1 | - | 0 | 70 | 1 | 2 | 0.1 | 0.4 | 0 | 1500 | 150
2 | 240 | - | - | 1 | 4 | 0.15 | 0.6 | 0 | 750 | 80
3 | - | 0 | 320 | 1 | 6 | 0.05 | 0.2 | 0 | 4000 | 200
4 | 160 | - | - | 2 | 3 | 0.05 | 0.2 | 0 | 2000 | 170
5 | - | 0 | 600 | 3 | 4 | 0.1 | 0.4 | 0 | 1000 | 100
6 | 240 | - | - | 3 | 6 | 0.025 | 0.1 | 0 | 4000 | 200
|  |  |  | 4 | 5 | 0.01875 | 0.075 | 0 | 6000 | 400
|  |  |  | 5 | 6 | 0.0375 | 0.15 | 0 | 4000 | 200

## 12 bus system
BUS DATA |  |  |  | BRANCH DATA
Bus number | Demand (MW) | Minimum generation limit (MW) | Maximum generation limit (MW) | Bus in | Bus out | R (p.u.) | X (p.u.) | B shunt (p.u.) | Cost ($) | Capacity (MW)
1 | - | 0 | 70 | 1 | 2 | 0.1 | 0.4 | 0 | 1500 | 150
2 | 240 | - | - | 1 | 4 | 0.15 | 0.6 | 0 | 750 | 80
3 | - | 0 | 320 | 1 | 6 | 0.05 | 0.2 | 0 | 4000 | 200
4 | 160 | - | - | 2 | 3 | 0.05 | 0.2 | 0 | 2000 | 170
5 | - | 0 | 600 | 3 | 4 | 0.1 | 0.4 | 0 | 1000 | 100
6 | 240 | - | - | 3 | 6 | 0.025 | 0.1 | 0 | 4000 | 200
7 | - | 0 | 70 | 4 | 5 | 0.01875 | 0.075 | 0 | 6000 | 400
8 | 240 | - | - | 5 | 6 | 0.0375 | 0.15 | 0 | 4000 | 200
9 | - | 0 | 320 | 3 | 7 | 0.05 | 0.2 | 0 | 2000 | 400
10 | 160 | - | - | 6 | 10 | 0.05 | 0.2 | 0 | 2000 | 400
11 | - | 0 | 600 | 7 | 8 | 0.1 | 0.4 | 0 | 1500 | 150
12 | 240 | - | - | 7 | 10 | 0.15 | 0.6 | 0 | 750 | 80
|  |  |  | 7 | 12 | 0.05 | 0.2 | 0 | 4000 | 200
|  |  |  | 8 | 9 | 0.05 | 0.2 | 0 | 2000 | 170
|  |  |  | 9 | 10 | 0.1 | 0.4 | 0 | 1000 | 100
|  |  |  | 9 | 12 | 0.025 | 0.1 | 0 | 4000 | 200
|  |  |  | 10 | 11 | 0.01875 | 0.075 | 0 | 6000 | 400
|  |  |  | 11 | 12 | 0.0375 | 0.15 | 0 | 4000 | 200

## 18 bus system
BUS DATA |  |  |  | BRANCH DATA
Bus number | Demand (MW) | Minimum generation limit (MW) | Maximum generation limit (MW) | Bus in | Bus out | R (p.u.) | X (p.u.) | B shunt (p.u.) | Cost ($) | Capacity (MW)
1 | - | 0 | 70 | 1 | 2 | 0.1 | 0.4 | 0 | 1500 | 150
2 | 240 | - | - | 1 | 4 | 0.15 | 0.6 | 0 | 750 | 80
3 | - | 0 | 320 | 1 | 6 | 0.05 | 0.2 | 0 | 4000 | 200
4 | 160 | - | - | 2 | 3 | 0.05 | 0.2 | 0 | 2000 | 170
5 | - | 0 | 600 | 3 | 4 | 0.1 | 0.4 | 0 | 1000 | 100
6 | 240 | - | - | 3 | 6 | 0.025 | 0.1 | 0 | 4000 | 200
7 | - | 0 | 70 | 4 | 5 | 0.01875 | 0.075 | 0 | 6000 | 400
8 | 240 | - | - | 5 | 6 | 0.0375 | 0.15 | 0 | 4000 | 200
9 | - | 0 | 320 | 3 | 7 | 0.05 | 0.2 | 0 | 2000 | 400
10 | 160 | - | - | 6 | 10 | 0.05 | 0.2 | 0 | 2000 | 400
11 | - | 0 | 600 | 7 | 8 | 0.1 | 0.4 | 0 | 1500 | 150
12 | 240 | - | - | 7 | 10 | 0.15 | 0.6 | 0 | 750 | 80
13 | - | 0 | 70 | 7 | 12 | 0.05 | 0.2 | 0 | 4000 | 200
14 | 240 | - | - | 8 | 9 | 0.05 | 0.2 | 0 | 2000 | 170
15 | - | 0 | 320 | 9 | 10 | 0.1 | 0.4 | 0 | 1000 | 100
16 | 160 | - | - | 9 | 12 | 0.025 | 0.1 | 0 | 4000 | 200
17 | - | 0 | 600 | 10 | 11 | 0.01875 | 0.075 | 0 | 6000 | 400
18 | 240 | - | - | 11 | 12 | 0.0375 | 0.15 | 0 | 4000 | 200
|  |  |  | 4 | 13 | 0.05 | 0.2 | 0 | 2000 | 400
|  |  |  | 5 | 14 | 0.05 | 0.2 | 0 | 2000 | 400
|  |  |  | 6 | 15 | 0.05 | 0.2 | 0 | 2000 | 400
|  |  |  | 13 | 14 | 0.1 | 0.4 | 0 | 1500 | 150
|  |  |  | 13 | 16 | 0.15 | 0.6 | 0 | 750 | 80
|  |  |  | 13 | 18 | 0.05 | 0.2 | 0 | 4000 | 200
|  |  |  | 14 | 15 | 0.05 | 0.2 | 0 | 2000 | 170
|  |  |  | 15 | 16 | 0.1 | 0.4 | 0 | 1000 | 100
|  |  |  | 15 | 18 | 0.025 | 0.1 | 0 | 4000 | 200
|  |  |  | 16 | 17 | 0.01875 | 0.075 | 0 | 6000 | 400
|  |  |  | 17 | 18 | 0.0375 | 0.15 | 0 | 4000 | 200

## 24 bus system
BUS DATA |  |  |  | BRANCH DATA
Bus number | Demand (MW) | Minimum generation limit (MW) | Maximum generation limit (MW) | Bus in | Bus out | R (p.u.) | X (p.u.) | B shunt (p.u.) | Cost ($) | Capacity (MW)
1 | - | 0 | 70 | 1 | 2 | 0.1 | 0.4 | 0 | 1500 | 150
2 | 240 | - | - | 1 | 4 | 0.15 | 0.6 | 0 | 750 | 80
3 | - | 0 | 320 | 1 | 6 | 0.05 | 0.2 | 0 | 4000 | 200
4 | 160 | - | - | 2 | 3 | 0.05 | 0.2 | 0 | 2000 | 170
5 | - | 0 | 600 | 3 | 4 | 0.1 | 0.4 | 0 | 1000 | 100
6 | 240 | - | - | 3 | 6 | 0.025 | 0.1 | 0 | 4000 | 200
7 | - | 0 | 70 | 4 | 5 | 0.01875 | 0.075 | 0 | 6000 | 400
8 | 240 | - | - | 5 | 6 | 0.0375 | 0.15 | 0 | 4000 | 200
9 | - | 0 | 320 | 3 | 7 | 0.05 | 0.2 | 0 | 2000 | 400
10 | 160 | - | - | 6 | 10 | 0.05 | 0.2 | 0 | 2000 | 400
11 | - | 0 | 600 | 7 | 8 | 0.1 | 0.4 | 0 | 1500 | 150
12 | 240 | - | - | 7 | 10 | 0.15 | 0.6 | 0 | 750 | 80
13 | - | 0 | 70 | 7 | 12 | 0.05 | 0.2 | 0 | 4000 | 200
14 | 240 | - | - | 8 | 9 | 0.05 | 0.2 | 0 | 2000 | 170
15 | - | 0 | 320 | 9 | 10 | 0.1 | 0.4 | 0 | 1000 | 100
16 | 160 | - | - | 9 | 12 | 0.025 | 0.1 | 0 | 4000 | 200
17 | - | 0 | 600 | 10 | 11 | 0.01875 | 0.075 | 0 | 6000 | 400
18 | 240 | - | - | 11 | 12 | 0.0375 | 0.15 | 0 | 4000 | 200
19 | - | 0 | 70 | 4 | 13 | 0.05 | 0.2 | 0 | 2000 | 400
20 | 240 | - | - | 5 | 14 | 0.05 | 0.2 | 0 | 2000 | 400
21 | - | 0 | 320 | 6 | 15 | 0.05 | 0.2 | 0 | 2000 | 400
22 | 160 | - | - | 13 | 14 | 0.1 | 0.4 | 0 | 1500 | 150
23 | - | 0 | 600 | 13 | 16 | 0.15 | 0.6 | 0 | 750 | 80
24 | 240 | - | - | 13 | 18 | 0.05 | 0.2 | 0 | 4000 | 200
|  |  |  | 14 | 15 | 0.05 | 0.2 | 0 | 2000 | 170
|  |  |  | 15 | 16 | 0.1 | 0.4 | 0 | 1000 | 100
|  |  |  | 15 | 18 | 0.025 | 0.1 | 0 | 4000 | 200
|  |  |  | 16 | 17 | 0.01875 | 0.075 | 0 | 6000 | 400
|  |  |  | 17 | 18 | 0.0375 | 0.15 | 0 | 4000 | 200
|  |  |  | 15 | 19 | 0.05 | 0.2 | 0 | 2000 | 400
|  |  |  | 18 | 22 | 0.05 | 0.2 | 0 | 2000 | 400
|  |  |  | 10 | 19 | 0.05 | 0.2 | 0 | 2000 | 400
|  |  |  | 11 | 20 | 0.05 | 0.2 | 0 | 2000 | 400
|  |  |  | 12 | 21 | 0.05 | 0.2 | 0 | 2000 | 400
|  |  |  | 19 | 20 | 0.1 | 0.4 | 0 | 1500 | 150
|  |  |  | 19 | 22 | 0.15 | 0.6 | 0 | 750 | 80
|  |  |  | 19 | 24 | 0.05 | 0.2 | 0 | 4000 | 200
|  |  |  | 20 | 21 | 0.05 | 0.2 | 0 | 2000 | 170
|  |  |  | 21 | 22 | 0.1 | 0.4 | 0 | 1000 | 100
|  |  |  | 21 | 24 | 0.025 | 0.1 | 0 | 4000 | 200
|  |  |  | 22 | 23 | 0.01875 | 0.075 | 0 | 6000 | 400
|  |  |  | 23 | 24 | 0.0375 | 0.15 | 0 | 4000 | 200

## 30 bus system
BUS DATA |  |  |  | BRANCH DATA
Bus number | Demand (MW) | Minimum generation limit (MW) | Maximum generation limit (MW) | Bus in | Bus out | R (p.u.) | X (p.u.) | B shunt (p.u.) | Cost ($) | Capacity (MW)
1 | - | 0 | 70 | 1 | 2 | 0.1 | 0.4 | 0 | 1500 | 150
2 | 240 | - | - | 1 | 4 | 0.15 | 0.6 | 0 | 750 | 80
3 | - | 0 | 320 | 1 | 6 | 0.05 | 0.2 | 0 | 4000 | 200
4 | 160 | - | - | 2 | 3 | 0.05 | 0.2 | 0 | 2000 | 170
5 | - | 0 | 600 | 3 | 4 | 0.1 | 0.4 | 0 | 1000 | 100
6 | 240 | - | - | 3 | 6 | 0.025 | 0.1 | 0 | 4000 | 200
7 | - | 0 | 70 | 4 | 5 | 0.01875 | 0.075 | 0 | 6000 | 400
8 | 240 | - | - | 5 | 6 | 0.0375 | 0.15 | 0 | 4000 | 200
9 | - | 0 | 320 | 3 | 7 | 0.05 | 0.2 | 0 | 2000 | 400
10 | 160 | - | - | 6 | 10 | 0.05 | 0.2 | 0 | 2000 | 400
11 | - | 0 | 600 | 7 | 8 | 0.1 | 0.4 | 0 | 1500 | 150
12 | 240 | - | - | 7 | 10 | 0.15 | 0.6 | 0 | 750 | 80
13 | - | 0 | 70 | 7 | 12 | 0.05 | 0.2 | 0 | 4000 | 200
14 | 240 | - | - | 8 | 9 | 0.05 | 0.2 | 0 | 2000 | 170
15 | - | 0 | 320 | 9 | 10 | 0.1 | 0.4 | 0 | 1000 | 100
16 | 160 | - | - | 9 | 12 | 0.025 | 0.1 | 0 | 4000 | 200
17 | - | 0 | 600 | 10 | 11 | 0.01875 | 0.075 | 0 | 6000 | 400
18 | 240 | - | - | 11 | 12 | 0.0375 | 0.15 | 0 | 4000 | 200
19 | - | 0 | 70 | 4 | 13 | 0.05 | 0.2 | 0 | 2000 | 400
20 | 240 | - | - | 5 | 14 | 0.05 | 0.2 | 0 | 2000 | 400
21 | - | 0 | 320 | 6 | 15 | 0.05 | 0.2 | 0 | 2000 | 400
22 | 160 | - | - | 13 | 14 | 0.1 | 0.4 | 0 | 1500 | 150
23 | - | 0 | 600 | 13 | 16 | 0.15 | 0.6 | 0 | 750 | 80
24 | 240 | - | - | 13 | 18 | 0.05 | 0.2 | 0 | 4000 | 200
25 | - | 0 | 70 | 14 | 15 | 0.05 | 0.2 | 0 | 2000 | 170
26 | 240 | - | - | 15 | 16 | 0.1 | 0.4 | 0 | 1000 | 100
27 | - | 0 | 320 | 15 | 18 | 0.025 | 0.1 | 0 | 4000 | 200
28 | 160 | - | - | 16 | 17 | 0.01875 | 0.075 | 0 | 6000 | 400
29 | - | 0 | 600 | 17 | 18 | 0.0375 | 0.15 | 0 | 4000 | 200
30 | 240 | - | - | 15 | 19 | 0.05 | 0.2 | 0 | 2000 | 400
|  |  |  | 18 | 22 | 0.05 | 0.2 | 0 | 2000 | 400
|  |  |  | 10 | 19 | 0.05 | 0.2 | 0 | 2000 | 400
|  |  |  | 11 | 20 | 0.05 | 0.2 | 0 | 2000 | 400
|  |  |  | 12 | 21 | 0.05 | 0.2 | 0 | 2000 | 400
|  |  |  | 19 | 20 | 0.1 | 0.4 | 0 | 1500 | 150
|  |  |  | 19 | 22 | 0.15 | 0.6 | 0 | 750 | 80
|  |  |  | 19 | 24 | 0.05 | 0.2 | 0 | 4000 | 200
|  |  |  | 20 | 21 | 0.05 | 0.2 | 0 | 2000 | 170
|  |  |  | 21 | 22 | 0.1 | 0.4 | 0 | 1000 | 100
|  |  |  | 21 | 24 | 0.025 | 0.1 | 0 | 4000 | 200
|  |  |  | 22 | 23 | 0.01875 | 0.075 | 0 | 6000 | 400
|  |  |  | 23 | 24 | 0.0375 | 0.15 | 0 | 4000 | 200
|  |  |  | 16 | 25 | 0.05 | 0.2 | 0 | 2000 | 400
|  |  |  | 17 | 26 | 0.05 | 0.2 | 0 | 2000 | 400
|  |  |  | 18 | 27 | 0.05 | 0.2 | 0 | 2000 | 400
|  |  |  | 25 | 26 | 0.1 | 0.4 | 0 | 1500 | 150
|  |  |  | 25 | 28 | 0.15 | 0.6 | 0 | 750 | 80
|  |  |  | 25 | 30 | 0.05 | 0.2 | 0 | 4000 | 200
|  |  |  | 26 | 27 | 0.05 | 0.2 | 0 | 2000 | 170
|  |  |  | 27 | 28 | 0.1 | 0.4 | 0 | 1000 | 100
|  |  |  | 27 | 30 | 0.025 | 0.1 | 0 | 4000 | 200
|  |  |  | 28 | 29 | 0.01875 | 0.075 | 0 | 6000 | 400
|  |  |  | 29 | 30 | 0.0375 | 0.15 | 0 | 4000 | 200